## Sheet1
Part	Value	Description
R5	300k	Solar Voltage Detection	Max 25V
R12	47k	Solar Voltage Detection
D5	1N4007
D6	1N5822A	3A
D7	1N5822A	6A
C7	47u
U1	7805
C3	100u
C4	0.1u
SW1	PUSH	OP-AMP offset calibration
U3	PIC16F676
R16	10k
R6	1k
D4	LED
R8	100k
C6	10u
D3	1N4001
R7	1k
R14	4.7k	3.6v supply
D8	LED	3.6v supply
D9	LED	3.6v supply
Q3	2N2222A	PWM
R9	10k
R10	1k
C5	10u
R11	100k
R2	100k	OP-AMP	x10	Max 6A
R3	10k	OP-AMP	x10	Max 6A
R13	10k	OP-AMP	x10	Max 6A
R4	100k	OP-AMP	x10	Max 6A
Q4	2N2222A	BOOTSTRAP
Q5	2N2907A	BOOTSTRAP
C2	1u	BOOTSTRAP
Q2	BUK9511-55A127	PWM
D1	1N5822A	FET Protect 3A
D10	1N5822A	FET Protect 6A
D2	1N5822A	3A
D11	1N5822A	6A
L1	330u	3A
L2	330u	6A
C1	100u
Q1	BUK9511-55A127	Current Detection	< 11milli Ohm
U2	HA17358(LM358)
R1	2.2k	OP-AMP	~x5	Max 6A
R15	10k	OP-AMP	~x5	Max 6A